## 报文码
版本 | 0.2beta
报文码 | 阶段 | 报文名称 | 报文内容 | 说明 | 服务器操作
ADH27 | 1 | 接收报文 |  | 客户端成功接收任务，请求添加任务至redis oncall 队列 | 添加任务至oncall队列
ADH27 | 2 | 执行报文 |  | 客户端开始执行某项任务 | 修改working hash列表
ADH27 | 3 | 结束报文 |  | 客户端完成执行某项任务 | 更新complete和oncall队列
ADH56 | 1 | 数据报文 |  | 任务数据返回 | 接收数据并做相关记录
ADH33 | 1 | 应答报文 | { flag: 'ADH18', phase: 1 RCC: x } | 返回应答信息 | 根据应答信息确认是否要重发
ADH18 | 1 | 存活报文 | { flag: 'ADH18', phase: 1 ACK: 'keepAlive', } | 保持连接存活 | 检查报文格式
RCC | N/A | 正常应答 | 1 | 正常收到数据 | 有taskID
RCC | N/A | 超时应答 | 0 | 数据失败发送，超时未收到数据，RCC阻塞等待连接后继续下发（？) | 无taskID | 重发 | 当主机离线时，不会走这条错误（具体待分析）
RCC | N/A | 异常应答 | 2 | 接收到数据未查询到redis任务 | 有taskID | 记录
RCC | N/A | 异常应答 | 3 | 数据成功发送却无法被接收，client端错误 | 有数据包信息 | 重发

## 加密
加密算法
加密算法 | 说明 | 秘钥
MD5 | md5 盐值 | @Dtx4Q4,)?eUi9z{cc^({J8>3E¦[c[Vf[{_ussqm#s%t*aB6B#rbnWcpMZt&+y8)
RSA | 随机生成1024位
AES | 随机生成32位，对应不同文件
文件加密过程
阶段 | 操作 | 备注
1 | 生成1024位随机数
2 | 创建RSA公钥，写入pem
3 | 创建RSA私钥，写入pem
4 | 读取待加密文件
5 | 生成加密文件对应32位AES秘钥
6 | RSA公钥加密AES秘钥
7 | AES秘钥加密文件
8 | 写入密文
9 | 写入随机数(nonce)
10 | 写入消息认证码(tag)
11 | 修改文件名及后缀
12 | 写入修改后的文件名
13 | 完整性校验
14 | 写入完整性校验哈希值
key.json
键 | 值 | 说明
eHash | md5 hash | 文件加密后的hash完整值，用于检测被加密后的文件是否被破坏
eKey | AES key | 这个文件加密后的AES key
file | fileName | 加密文件名

## 储存格式
moudles | EG | type | description | key | value
code | AC130 | zset | tasks | task | priority
code_working | AC130_working | hash |  | client ip | task
code_complete | AC130_complete | hash |  | client ip | a list of the corresponding task statuses
code_notcomplete | AC130_notcomplete | hash |  | client ip | a list of the corresponding task statuses
code_ip_notcomplete | AC130_192.168.1.1_notcomplete | list |  | task | N/A
code_ip_complete | AC130_192.168.1.1_complete | list |  | task | N/A
exists | exsts | set |  | client ip | N/A

## 标识符
标识符 | 说明
d0 | 心跳包
d1 | 任务状态
d2 | 应答包（正常应答）
d3 | 系统信息处理
d4